## Planilha Sintética
Cliente: CÂMARA MUNICIPAL DE SAPEZAL |  |  |  | Valores: Desonerado
Base: Sinapi / Ref: 03/2022 / Estado: Mato Grosso |  |  |  | BDI: 28.35%
Base: Base Própria / Ref: Ref. Padrão / Estado: Mato Grosso
Obra: Instalações SPDA e PSCIP - Câmara Municipal de Sapezal
PLANILHA ORÇAMENTÁRIA SINTÉTICA
SOUTO ENGENHARIA - Eng. Eduardo A. Souto - CREA MT 046837
Item | Tipo | Código | Descrição | Un. | Qtd. | Preço Unit | Preço com BDI | Total sem BDI | Total
1 | SPDA - ATERRAMENTO |  |  |  | 1 |  |  | 2130 | 2733.75
1.1 | Composição Sinapi | 98111 | CAIXA DE INSPEÇÃO PARA ATERRAMENTO, CIRCULAR, EM POLIETILENO, DIÂMETRO INTERNO = 0,3 M. AF_12/2020 | UN | 15,00 | 51.91 | 66.62 | 778.65 | 999.3
1.2 | Composição Sinapi | 96986 | HASTE DE ATERRAMENTO 3/4 PARA SPDA - FORNECIMENTO E INSTALAÇÃO. AF_12/2017 | UN | 15,00 | 90.09 | 115.63 | 1351.35 | 1734.45
2 | SPDA - CAPTOR |  |  |  | 1 |  |  | 1010.1 | 1296.36
2.1 | Composição Própria | #005 | BARRA CHATA 7/8" X 1/8" PARA INSTALAÇÕES AÉREA SPDA | M | 78,00 | 12.95 | 16.62 | 1010.1 | 1296.36
3 | SPDA - CONDUTORES |  |  |  | 1 |  |  | 15367.59 | 19722.34
3.1 | Composição Sinapi | 96977 | CORDOALHA DE COBRE NU 50 MM², ENTERRADA, SEM ISOLADOR - FORNECIMENTO E INSTALAÇÃO. AF_12/2017 | M | 170,00 | 46.72 | 59.96 | 7942.4 | 10193.2
3.2 | Composição Própria | #001 | ELETRODUTO RÍGIDO SOLDÁVEL, PVC, DN 32 MM (1'') - FORNECIMENTO E INSTALAÇÃO. | M | 48,00 | 5.48 | 7.03 | 263.04 | 337.44
3.3 | Composição Própria | #002 | TERMINAL DE COMPRESSÃO PARA CABO DE COBRE 50MM² - FORNECIMENTO E INSTALAÇÃO. | UN | 45,00 | 5.87 | 7.53 | 264.15 | 338.85
3.4 | Composição Própria | #005 | BARRA CHATA 7/8" X 1/8" PARA INSTALAÇÕES SPDA EM GERAL | M | 500,00 | 12.95 | 16.62 | 6475 | 8310
3.5 | Composição Própria | #010 | CAIXA DE INSPEÇÃO SUSPENSA EM POLIPROPILENO UNIVERSAL DE 3/4" À 2" - FORNECIMENTO E INSTALAÇÃO | UN | 15,00 | 28.2 | 36.19 | 423 | 542.85
4 | INCÊNDIO - EXTINTORES |  |  |  | 1 |  |  | 2798.67 | 3592.07
4.1 | Composição Sinapi | 101905 | EXTINTOR DE INCÊNDIO PORTÁTIL COM CARGA DE ÁGUA PRESSURIZADA DE 10 L, CLASSE A - FORNECIMENTO E INSTALAÇÃO. AF_10/2020_P | UN | 1,00 | 186.74 | 239.68 | 186.74 | 239.68
4.2 | Composição Sinapi | 101909 | EXTINTOR DE INCÊNDIO PORTÁTIL COM CARGA DE PQS DE 6 KG, CLASSE BC - FORNECIMENTO E INSTALAÇÃO. AF_10/2020_P | UN | 5,00 | 210.98 | 270.79 | 1054.9 | 1353.95
4.3 | Composição Própria | #006 | EXTINTOR DE INCÊNDIO SOBRE RODAS COM CARGA DE PQS DE 20 KGS - FORNECIMENTO E INSTALAÇÃO | UN | 1,00 | 1557.03 | 1998.44 | 1557.03 | 1998.44
5 | INCÊNDIO - ILUMINAÇÃO DE EMERGÊNCIA |  |  |  | 1 |  |  | 326.48 | 419.02
5.1 | Composição Sinapi | 97599 | LUMINÁRIA DE EMERGÊNCIA, COM 30 LÂMPADAS LED DE 2 W, SEM REATOR - FORNECIMENTO E INSTALAÇÃO. AF_02/2020 | UN | 14,00 | 23.32 | 29.93 | 326.48 | 419.02
6 | INCÊNDIO - SINALIZAÇÃO |  |  |  | 1 |  |  | 379.55 | 487.11
6.1 | Composição Própria | #003 | PLACA DE SINALIZACAO DE SEGURANCA CONTRA INCENDIO, FOTOLUMINESCENTE, QUADRADA, *14 X 14* CM, EM PVC *2* MM ANTI-CHAMAS (SIMBOLOS, CORES E PICTOGRAMAS CONFORME NBR 16820). FORNECIMENTO E INSTALAÇÃO - EXTINTOR ÁGUA PRESSURIZADA 10L | UN | 1,00 | 14.65 | 18.8 | 14.65 | 18.8
6.2 | Composição Própria | #003 | PLACA DE SINALIZACAO DE SEGURANCA CONTRA INCENDIO, FOTOLUMINESCENTE, QUADRADA, *14 X 14* CM, EM PVC *2* MM ANTI-CHAMAS (SIMBOLOS, CORES E PICTOGRAMAS CONFORME NBR 16820). FORNECIMENTO E INSTALAÇÃO - EXTINTOR PQS 6KG | UN | 5,00 | 14.65 | 18.8 | 73.25 | 94
6.3 | Composição Própria | #003 | PLACA DE SINALIZACAO DE SEGURANCA CONTRA INCENDIO, FOTOLUMINESCENTE, QUADRADA, *14 X 14* CM, EM PVC *2* MM ANTI-CHAMAS (SIMBOLOS, CORES E PICTOGRAMAS CONFORME NBR 16820). FORNECIMENTO E INSTALAÇÃO - EXTINTOR PQS SOBRE RODAS 20KG | UN | 1,00 | 14.65 | 18.8 | 14.65 | 18.8
6.4 | Composição Própria | #004 | PLACA DE SINALIZACAO DE SEGURANCA CONTRA INCENDIO, FOTOLUMINESCENTE, RETANGULAR, *13 X 26* CM, EM PVC *2* MM ANTI-CHAMAS (SIMBOLOS, CORES E PICTOGRAMAS CONFORME NBR 16820). FORNECIMENTO E INSTALAÇÃO - ROTA DE FUGA S2 | UN | 2,00 | 23.25 | 29.84 | 46.5 | 59.68
6.5 | Composição Própria | #004 | PLACA DE SINALIZACAO DE SEGURANCA CONTRA INCENDIO, FOTOLUMINESCENTE, RETANGULAR, *13 X 26* CM, EM PVC *2* MM ANTI-CHAMAS (SIMBOLOS, CORES E PICTOGRAMAS CONFORME NBR 16820). FORNECIMENTO E INSTALAÇÃO - ROTA DE FUGA S3 | UN | 1,00 | 23.25 | 29.84 | 23.25 | 29.84
6.6 | Composição Própria | #004 | PLACA DE SINALIZACAO DE SEGURANCA CONTRA INCENDIO, FOTOLUMINESCENTE, RETANGULAR, *13 X 26* CM, EM PVC *2* MM ANTI-CHAMAS (SIMBOLOS, CORES E PICTOGRAMAS CONFORME NBR 16820). FORNECIMENTO E INSTALAÇÃO - ROTA DE FUGA S12 | UN | 1,00 | 23.25 | 29.84 | 23.25 | 29.84
6.7 | Composição Própria | #007 | PLACA ADESIVA FOTOLUMINESCENTE C/ DESCRIÇÃO DE PREVENTIVOS DE INCÊNDIO "M1" 45X45CM - FORNECIMENTO E INSTALAÇÃO | UN | 1,00 | 126.52 | 162.38 | 126.52 | 162.38
6.8 | Composição Própria | #008 | PLACA ADESIVA FOTOLUMINESCENTE C/ DESCRIÇÃO DE PREVENTIVOS DE INCÊNDIO "M1" 45X20CM - FORNECIMENTO E INSTALAÇÃO | UN | 1,00 | 57.48 | 73.77 | 57.48 | 73.77
7 | SPDA - COMPLEMENTARES |  |  |  | 1 |  |  | 1212 | 1552
7.1 | Composição Própria | #009 | FIXAÇÃO DE PARAFUSO ZINCADO, SEXTAVADO, COM ROSCA INTEIRA, DIAMETRO 1/4", COMPRIMENTO 1/2" PARA INSTALAÇÕES ELÉTRICAS GERAIS - FORNECIMENTO E INSTALAÇÃO | UN | 400,00 | 3.03 | 3.88 | 1212 | 1552
ASSINATURAS | [6 empty] | TOTAIS
[7 empty] | Total sem BDI | 23224.39
[7 empty] | Total do BDI | 6578.26
[7 empty] | Total | 29802.65

## Planilha Analítica
Cliente: CÂMARA MUNICIPAL DE SAPEZAL |  |  | Valores: Desonerado
Base: Sinapi / Ref: 03/2022 / Estado: Mato Grosso |  |  | BDI: 28.35%
Base: Base Própria / Ref: Ref. Padrão / Estado: Mato Grosso
Obra: Instalações SPDA e PSCIP - Câmara Municipal de Sapezal
PLANILHA ORÇAMENTÁRIA ANALÍTICA
SOUTO ENGENHARIA - Eng. Eduardo A. Souto - CREA MT 046837
Tipo | Código | Descrição |  | Un. | Qtd. | Preço Unit | Total
Composição Sinapi Principal | 98111 | CAIXA DE INSPEÇÃO PARA ATERRAMENTO, CIRCULAR, EM POLIETILENO, DIÂMETRO INTERNO = 0,3 M. AF_12/2020 |  | UN | 15 | 51.91 | 778.65
Insumo Sinapi | 34643 | CAIXA DE INSPECAO PARA ATERRAMENTO E PARA RAIOS, EM POLIPROPILENO, DIAMETRO = 300 MM X ALTURA = 400 MM |  | UN | 1 | 43.65 | 43.65
Composição Sinapi | 88309 | PEDREIRO COM ENCARGOS COMPLEMENTARES |  | H | 0.1693 | 18.86 | 3.19
Composição Sinapi | 88316 | SERVENTE COM ENCARGOS COMPLEMENTARES |  | H | 0.1693 | 15.16 | 2.56
Composição Sinapi | 101618 | PREPARO DE FUNDO DE VALA COM LARGURA MENOR QUE 1,5 M, COM CAMADA DE AREIA, LANÇAMENTO MANUAL. AF_08/2020 |  | M3 | 0.0141 | 178.59 | 2.51
Composição Sinapi Principal | 96986 | HASTE DE ATERRAMENTO 3/4 PARA SPDA - FORNECIMENTO E INSTALAÇÃO. AF_12/2017 |  | UN | 15 | 90.09 | 1351.35
Insumo Sinapi | 3378 | HASTE DE ATERRAMENTO EM ACO COM 3,00 M DE COMPRIMENTO E DN = 3/4", REVESTIDA COM BAIXA CAMADA DE COBRE, SEM CONECTOR |  | UN | 1 | 76.37 | 76.37
Composição Sinapi | 88247 | AUXILIAR DE ELETRICISTA COM ENCARGOS COMPLEMENTARES |  | H | 0.3955 | 15.19 | 6
Composição Sinapi | 88264 | ELETRICISTA COM ENCARGOS COMPLEMENTARES |  | H | 0.3955 | 19.53 | 7.72
Composição Própria Principal | #005 | BARRA CHATA 7/8" X 1/8" PARA INSTALAÇÕES SPDA EM GERAL |  | M | 578 | 12.95 | 7485.1
Composição Sinapi | 88264 | ELETRICISTA COM ENCARGOS COMPLEMENTARES |  | H | 0.18 | 19.53 | 3.52
Composição Sinapi | 88247 | AUXILIAR DE ELETRICISTA COM ENCARGOS COMPLEMENTARES |  | H | 0.18 | 15.19 | 2.73
Insumo Sinapi | 546 | BARRA DE FERRO CHATA, RETANGULAR (QUALQUER BITOLA) |  | KG | 0.55 | 12.18 | 6.7
Composição Sinapi Principal | 96977 | CORDOALHA DE COBRE NU 50 MM², ENTERRADA, SEM ISOLADOR - FORNECIMENTO E INSTALAÇÃO. AF_12/2017 |  | M | 170 | 46.72 | 7942.4
Insumo Sinapi | 867 | CABO DE COBRE NU 50 MM2 MEIO-DURO |  | M | 1.1 | 41.42 | 45.56
Composição Sinapi | 88247 | AUXILIAR DE ELETRICISTA COM ENCARGOS COMPLEMENTARES |  | H | 0.0337 | 15.19 | 0.51
Composição Sinapi | 88264 | ELETRICISTA COM ENCARGOS COMPLEMENTARES |  | H | 0.0337 | 19.53 | 0.65
Composição Própria Principal | #001 | ELETRODUTO RÍGIDO SOLDÁVEL, PVC, DN 32 MM (1''), C/ ABRAÇADEIRA COM PARAFUSO PARA FIXAÇÃO - FORNECIMENTO E INSTALAÇÃO. |  | M | 48 | 5.48 | 263.04
Insumo Sinapi | 2679 | ELETRODUTO DE PVC RIGIDO SOLDAVEL, CLASSE B, DE 32 MM |  | M | 1.0481 | 3.55 | 3.72
Composição Sinapi | 88247 | AUXILIAR DE ELETRICISTA COM ENCARGOS COMPLEMENTARES |  | H | 0.0506 | 15.19 | 0.77
Composição Sinapi | 88264 | ELETRICISTA COM ENCARGOS COMPLEMENTARES |  | H | 0.0506 | 19.53 | 0.99
Composição Própria Principal | #002 | TERMINAL DE COMPRESSÃO PARA CABO DE COBRE 50MM² SPDA INCLUINDO SOLDA P/ HASTE DE ATERRAMENTO - FORNECIMENTO E INSTALAÇÃO. |  | UN | 45 | 5.87 | 264.15
Insumo Sinapi | 1578 | TERMINAL A COMPRESSAO EM COBRE ESTANHADO PARA CABO 50 MM2, 1 FURO E 1 COMPRESSAO, PARA PARAFUSO DE FIXACAO M8 |  | UN | 1 | 4.09 | 4.09
Composição Sinapi | 88247 | AUXILIAR DE ELETRICISTA COM ENCARGOS COMPLEMENTARES |  | H | 0.05 | 15.19 | 0.76
Composição Sinapi | 88264 | ELETRICISTA COM ENCARGOS COMPLEMENTARES |  | H | 0.05 | 19.53 | 0.98
Insumo Sinapi | 11056 | PARAFUSO ROSCA SOBERBA ZINCADO CABECA CHATA FENDA SIMPLES 3,8 X 30 MM (1.1/4 ") |  | UN | 0.5 | 0.08 | 0.04
Composição Própria Principal | #010 | CAIXA DE INSPEÇÃO SUSPENSA EM POLIPROPILENO UNIVERSAL DE 3/4" À 2" - FORNECIMENTO E INSTALAÇÃO |  | UN | 15 | 28.2 | 423
Insumo Próprio | #004 | CAIXA DE INSPEÇÃO SUSPENSA EM POLIPROPILENO UNIVERSAL DE 3/4" À 2" |  | UN | 1 | 22.51 | 22.51
Composição Sinapi | 88264 | ELETRICISTA COM ENCARGOS COMPLEMENTARES |  | H | 0.15 | 20.71 | 3.11
Composição Sinapi | 88247 | AUXILIAR DE ELETRICISTA COM ENCARGOS COMPLEMENTARES |  | H | 0.15 | 17.23 | 2.58
Composição Sinapi Principal | 101905 | EXTINTOR DE INCÊNDIO PORTÁTIL COM CARGA DE ÁGUA PRESSURIZADA DE 10 L, CLASSE A - FORNECIMENTO E INSTALAÇÃO. AF_10/2020_P |  | UN | 1 | 186.74 | 186.74
Insumo Sinapi | 4350 | BUCHA DE NYLON, DIAMETRO DO FURO 8 MM, COMPRIMENTO 40 MM, COM PARAFUSO DE ROSCA SOBERBA, CABECA CHATA, FENDA SIMPLES, 4,8 X 50 MM |  | UN | 2 | 0.73 | 1.46
Insumo Sinapi | 10886 | EXTINTOR DE INCENDIO PORTATIL COM CARGA DE AGUA PRESSURIZADA DE 10 L, CLASSE A |  | UN | 1 | 169.62 | 169.62
Composição Sinapi | 88248 | AUXILIAR DE ENCANADOR OU BOMBEIRO HIDRÁULICO COM ENCARGOS COMPLEMENTARES |  | H | 0.4574 | 15.54 | 7.1
Composição Sinapi | 88267 | ENCANADOR OU BOMBEIRO HIDRÁULICO COM ENCARGOS COMPLEMENTARES |  | H | 0.4574 | 18.72 | 8.56
Composição Sinapi Principal | 101909 | EXTINTOR DE INCÊNDIO PORTÁTIL COM CARGA DE PQS DE 6 KG, CLASSE BC - FORNECIMENTO E INSTALAÇÃO. AF_10/2020_P |  | UN | 5 | 210.98 | 1054.9
Insumo Sinapi | 4350 | BUCHA DE NYLON, DIAMETRO DO FURO 8 MM, COMPRIMENTO 40 MM, COM PARAFUSO DE ROSCA SOBERBA, CABECA CHATA, FENDA SIMPLES, 4,8 X 50 MM |  | UN | 2 | 0.73 | 1.46
Insumo Sinapi | 10892 | EXTINTOR DE INCENDIO PORTATIL COM CARGA DE PO QUIMICO SECO (PQS) DE 6 KG, CLASSE BC |  | UN | 1 | 193.86 | 193.86
Composição Sinapi | 88248 | AUXILIAR DE ENCANADOR OU BOMBEIRO HIDRÁULICO COM ENCARGOS COMPLEMENTARES |  | H | 0.4574 | 15.54 | 7.1
Composição Sinapi | 88267 | ENCANADOR OU BOMBEIRO HIDRÁULICO COM ENCARGOS COMPLEMENTARES |  | H | 0.4574 | 18.72 | 8.56
Composição Própria Principal | #006 | EXTINTOR DE INCÊNDIO SOBRE RODAS COM CARGA DE PQS DE 20 KGS - FORNECIMENTO E INSTALAÇÃO |  | UN | 1 | 1557.03 | 1557.03
Composição Sinapi | 88252 | AUXILIAR DE SERVIÇOS GERAIS COM ENCARGOS COMPLEMENTARES |  | H | 0.05 | 15.08 | 0.75
Insumo Próprio | #001 | EXTINTOR DE INCÊNDIO SOBRE RODAS COM CARGA DE PQS DE 20 KGS |  | UN | 1 | 1556.28 | 1556.28
Composição Sinapi Principal | 97599 | LUMINÁRIA DE EMERGÊNCIA, COM 30 LÂMPADAS LED DE 2 W, SEM REATOR - FORNECIMENTO E INSTALAÇÃO. AF_02/2020 |  | UN | 14 | 23.32 | 326.48
Insumo Sinapi | 38774 | LUMINARIA DE EMERGENCIA 30 LEDS, POTENCIA 2 W, BATERIA DE LITIO, AUTONOMIA DE 6 HORAS |  | UN | 1 | 18.69 | 18.69
Composição Sinapi | 88247 | AUXILIAR DE ELETRICISTA COM ENCARGOS COMPLEMENTARES |  | H | 0.0748 | 15.19 | 1.13
Composição Sinapi | 88264 | ELETRICISTA COM ENCARGOS COMPLEMENTARES |  | H | 0.1795 | 19.53 | 3.5
Composição Própria Principal | #003 | PLACA DE SINALIZACAO DE SEGURANCA CONTRA INCENDIO, FOTOLUMINESCENTE, QUADRADA, *14 X 14* CM, EM PVC *2* MM ANTI-CHAMAS (SIMBOLOS, CORES E PICTOGRAMAS CONFORME NBR 16820). FORNECIMENTO E INSTALAÇÃO |  | UN | 7 | 14.65 | 102.55
Composição Sinapi | 88252 | AUXILIAR DE SERVIÇOS GERAIS COM ENCARGOS COMPLEMENTARES |  | H | 0.05 | 15.08 | 0.75
Insumo Sinapi | 3410 | ADESIVO / COLA PARA EPS (ISOPOR) E OUTROS MATERIAIS |  | KG | 0.025 | 45.02 | 1.13
Insumo Sinapi | 37557 | PLACA DE SINALIZACAO DE SEGURANCA CONTRA INCENDIO, FOTOLUMINESCENTE, QUADRADA, *14 X 14* CM, EM PVC *2* MM ANTI-CHAMAS (SIMBOLOS, CORES E PICTOGRAMAS CONFORME NBR 16820) |  | UN | 1 | 12.77 | 12.77
Composição Própria Principal | #004 | PLACA DE SINALIZACAO DE SEGURANCA CONTRA INCENDIO, FOTOLUMINESCENTE, RETANGULAR, *13 X 26* CM, EM PVC *2* MM ANTI-CHAMAS (SIMBOLOS, CORES E PICTOGRAMAS CONFORME NBR 16820). FORNECIMENTO E INSTALAÇÃO |  | UN | 4 | 23.25 | 93
Insumo Sinapi | 3410 | ADESIVO / COLA PARA EPS (ISOPOR) E OUTROS MATERIAIS |  | KG | 0.025 | 45.02 | 1.13
Insumo Sinapi | 37539 | PLACA DE SINALIZACAO DE SEGURANCA CONTRA INCENDIO, FOTOLUMINESCENTE, RETANGULAR, *13 X 26* CM, EM PVC *2* MM ANTI-CHAMAS (SIMBOLOS, CORES E PICTOGRAMAS CONFORME NBR 16820) |  | UN | 1 | 21.37 | 21.37
Composição Sinapi | 88252 | AUXILIAR DE SERVIÇOS GERAIS COM ENCARGOS COMPLEMENTARES |  | H | 0.05 | 15.08 | 0.75
Composição Própria Principal | #007 | PLACA ADESIVA FOTOLUMINESCENTE C/ DESCRIÇÃO DE PREVENTIVOS DE INCÊNDIO "M1" 45X45CM - FORNECIMENTO E INSTALAÇÃO |  | UN | 1 | 126.52 | 126.52
Composição Sinapi | 88252 | AUXILIAR DE SERVIÇOS GERAIS COM ENCARGOS COMPLEMENTARES |  | H | 0.05 | 15.08 | 0.75
Insumo Próprio | #003 | PLACA ADESIVA FOTOLUMINESCENTE C/ DESCRIÇÃO DE PREVENTIVOS DE INCÊNDIO "M1" 45X45CM |  | UN | 1 | 125.77 | 125.77
Composição Própria Principal | #008 | PLACA ADESIVA FOTOLUMINESCENTE C/ DESCRIÇÃO DE PREVENTIVOS DE INCÊNDIO "M1" 45X20CM - FORNECIMENTO E INSTALAÇÃO |  | UN | 1 | 57.48 | 57.48
Composição Sinapi | 88252 | AUXILIAR DE SERVIÇOS GERAIS COM ENCARGOS COMPLEMENTARES |  | H | 0.05 | 15.08 | 0.75
Insumo Próprio | #003 | PLACA ADESIVA FOTOLUMINESCENTE C/ DESCRIÇÃO DE PREVENTIVOS DE INCÊNDIO "M1" 45X20CM |  | UN | 1 | 56.73 | 56.73
Composição Própria Principal | #009 | FIXAÇÃO DE PARAFUSO ZINCADO, SEXTAVADO, COM ROSCA INTEIRA, DIAMETRO 1/4", COMPRIMENTO 1/2" PARA INSTALAÇÕES ELÉTRICAS GERAIS - FORNECIMENTO E INSTALAÇÃO |  | UN | 400 | 3.03 | 1212
Insumo Sinapi | 11962 | PARAFUSO ZINCADO, SEXTAVADO, COM ROSCA INTEIRA, DIAMETRO 1/4", COMPRIMENTO 1/2" |  | UN | 1 | 0.25 | 0.25
Composição Sinapi | 88247 | AUXILIAR DE ELETRICISTA COM ENCARGOS COMPLEMENTARES |  | H | 0.08 | 15.19 | 1.22
Composição Sinapi | 88264 | ELETRICISTA COM ENCARGOS COMPLEMENTARES |  | H | 0.08 | 19.53 | 1.56

## Cronograma
CRONOGRAMA FÍSICO-FINANCEIRO
Cliente: CÂMARA MUNICIPAL DE SAPEZAL
BASE: SINAPI / Ref: 03/2022 / Estado: Mato Grosso / BDI: 28,38%
BASE: Base Própria / Ref: Ref. Padrão / Estado: Mato Grosso / BDI: 28,38%
OBRA: Instalações SPDA e PSCIP - Câmara Municipal de Sapezal
SOUTO ENGENHARIA - Eng. Eduardo A. Souto - CREA MT046837
ITEM | DESCRIÇÃO | TOTAL POR ETAPA | 30 DIAS | 30 DIAS
1 | SPDA - ATERRAMENTO | 2733.75 | 2733.75 | 0
|  | 100% | 100% | 0%
2 | SPDA - CAPTOR | 1296.36 | 1296.36 | 0
|  | 100% | 100% | 0%
3 | SPDA - CONDUTORES | 19722.34 | 19722.34 | 0
|  | 100% | 100% | 0%
4 | INCÊNDIO - EXTINTORES | 3592.07 | 0 | 3592.07
|  | 100% | 0% | 100%
5 | INCÊNDIO - ILUMINAÇÃO E EMERGÊNCIA | 419.02 | 209.51 | 209.51
|  | 100% | 50% | 50%
6 | INCÊNDIO - SINALIZAÇÃO | 487.11 | 0 | 487.11
|  | 100% | 0% | 100%
7 | SPDA - COMPLEMENTARES | 1552 | 1552 | 0
|  | 100% | 100% | 0%
TOTAL GERAL |  | 29802.65 | 100%
|  | PORCENTAGEM MENSAL |  | 50%
|  | CUSTO MENSAL |  | 14901.325
|  | PORCENTAGEM ACUMULADA |  | 50%
|  | CUSTO ACUMULADO |  | 29802.65

## BDI
CÁLCULO DO BDI
Cliente: CÂMARA MUNICIPAL DE SAPEZAL
Base: Sinapi / Ref: 03/2022 / Estado: Mato Grosso
Base: Base Própria / Ref: Ref. Padrão / Estado: Mato Grosso
Obra: REFORMA DE COBERTURA - CÂMARA MUNICIPAL DE SAPEZAL
ITENS RELATIVOS À ADMINISTRAÇÃO DA OBRA
AC - Admnistração Central | 4%
DF - Custos Financeiros | 1.23%
R - Riscos | 1.27%
S - Seguros | 0.8%
G - Garantias
SUB-TOTAL | 7.3%
LUCRO
L - Lucro/Remuneração | 7.4%
SUB-TOTAL | 7.4%
TAXAS E IMPOSTOS
PIS | 0.65%
COFINS | 3%
ISSQN | 2%
Contribuição Previdenciária - Lei Nº 13.161/15 | 4.5%
SUB-TOTAL | 10.15%
BDI = | 28.35%
SOUTO ENGENHARIA - Eng. Eduardo A. Souto - CREA MT046837

## Cotações
CLIENTE: CÂMARA MUNICIPAL DE SAPEZAL
OBRA: Instalações SPDA e PSCIP - Câmara Municipal de Sapezal
SOUTO ENGENHARIA - Eng. Eduardo A. Souto - CREA MT 046837
COTAÇÃO #001 |  | CÓDIGO: | #001
EMPRESA | SERRA EXTINTORES | CONTRA FOGO | EXTINTORES MATO GROSSO
CNPJ | 31.966.291/0001-09 | 27.244.187/0001-25 | 06.088.847/0001-56
LOCAL | TANGARÁ DA SERRA/MT | CUIABÁ/MT | TANGARÁ DA SERRA/MT
TELEFONE | (65)9.9999-1042 | (65)3622-3000 | (65)3329-1177
CONTATO | VINICIUS OLIVEIRA PRADO | MYRELLY AVILA | PAULO
DESCRIÇÃO | EXTINTOR PÓ QUÍMICO PQS 20 KGS DOBRE RODAS.
VALOR UNITÁRIO | 1412 | 1456.84 | 1800
MÉDIA UTILIZADA |  | 1556.28
COTAÇÃO #002 |  | CÓDIGO: | #002
EMPRESA | SKALA GRÁFICA E EDITORA | EXTINFOGO | X
CNPJ | 12.026.859/0001-59 | 04.167.399/0002-31 | X
LOCAL | SAPEZAL/MT | SAPEZAL/MT | X
TELEFONE | (65)3383-3217 | (65)3383-2663 | X
CONTATO | SILAS | JONATHAN | X
DESCRIÇÃO | PLACA ADESIVA FOTOLUMINESCENTE DESCRIÇÃO DE PREVENTIVOS 45CM X 45CM
VALOR UNITÁRIO | 131.54 | 120 | X
MÉDIA UTILIZADA |  | 125.77
COTAÇÃO #003 |  | CÓDIGO: | #003
EMPRESA | SKALA GRÁFICA E EDITORA | EXTINFOGO | X
CNPJ | 12.026.859/0001-59 | 04.167.399/0002-31 | X
LOCAL | SAPEZAL/MT | SAPEZAL/MT | X
TELEFONE | (65)3383-3217 | (65)3383-2663 | X
CONTATO | SILAS | JONATHAN | X
DESCRIÇÃO | PLACA ADESIVA FOTOLUMINESCENTE DESCRIÇÃO DE PREVENTIVOS 45CM X 20CM
VALOR UNITÁRIO | 58.46 | 55 | X
MÉDIA UTILIZADA |  | 56.73
COTAÇÃO #004 |  | CÓDIGO: | #004
EMPRESA | ELETRO TARTARI | TUDO HIDRÁULICA E ELÉTRICA | X
CNPJ | 15.062.235/0001-85 | 15.987.913/0001-10 | X
LOCAL | CUIABÁ/MT | CUIABÁ/MT | X
TELEFONE | (65)3637-3333 | (65)3321-0009 | X
CONTATO | ABRAHAM | LEODECIO | X
DESCRIÇÃO | CAIXA DE INSPEÇÃO SUSPENSA EM PROLIPROPILENO P/ SPDA
VALOR UNITÁRIO | 19.52 | 25.5 | X
MÉDIA UTILIZADA |  | 22.51